## Hoja 1
STA020 | m |  | Banda táctil antideslizante de aluminio.
Banda táctil antideslizante de aluminio anodizado, de 30 mm de anchura y 3 mm de altura, de color negro, fijada con adhesivo de poliuretano sobre el piso, mediante el uso de una plantilla.
Rubro |  | Unidad |  | Descripción | Cantidad | Costo unitario | Costo parcial
1 |  |  |  | Materiales
mt47pta010b |  | m |  | Banda táctil antideslizante de aluminio anodizado, de 30 mm de anchura y 3 mm de altura, de color negro, para fijar con adhesivo sobre el piso. | 1.05 | 19.81 | 20.8
mt47adc110a |  | kg |  | Adhesivo especial de poliuretano bicomponente. | 0.24 | 6.64 | 1.59
mt47pta020 |  | m² |  | Plantilla reutilizable para montaje de pisos táctiles. | 0.005 | 191.05 | 0.96
mt27wav030 |  | m |  | Cinta de papel de 5 cm de anchura. | 0.1 | 0.11 | 0.01
[5 empty] | Subtotal materiales: |  | 23.36
2 |  |  |  | Mano de obra
mo080 |  | h |  | Ayudante montador. | 0.056 | 7.12 | 0.4
[5 empty] | Subtotal mano de obra: |  | 0.4
3 |  |  |  | Herramienta menor
|  | % |  | Herramienta menor | 2 | 23.76 | 0.48
Coste de mantenimiento decenal: $ 7,76 en los primeros 10 años. |  |  |  |  | Costos directos (1+2+3): |  | 24.24