## Hoja 1
STR010 | m² |  | Superficie táctil antideslizante de resinas líquidas.
Superficie táctil antideslizante de resinas líquidas de metacrilato, realizada en sitio con moldes sobre el piso, formada por bandas longitudinales de sección trapezoidal de 21,3 mm en la base y 19 mm en la parte superior, con una separación de 32 mm entre ellas y una altura de 3 mm, previa aplicación de resina epoxi bicomponente.
Rubro |  | Unidad |  | Descripción | Cantidad | Costo unitario | Costo parcial
1 |  |  |  | Materiales
mt47pcd020a |  | kg |  | Resina epoxi bicomponente. | 0.5 | 85.32 | 42.66
mt47pta050 |  | kg |  | Resina líquida de metacrilato, de secado ultrarrápido. | 3.35 | 27.81 | 93.16
mt47pta055 |  | kg |  | Catalizador para resina de metacrilato. | 0.35 | 222.56 | 77.9
mt47pta025 |  | m² |  | Molde no reutilizable para la ejecución de superficies táctiles de resinas líquidas en piso. | 1 | 55.64 | 55.64
mt27wav030 |  | m |  | Cinta de papel de 5 cm de anchura. | 2 | 0.11 | 0.22
[5 empty] | Subtotal materiales: |  | 269.58
2 |  |  |  | Mano de obra
mo020 |  | h |  | Albañil. | 2.018 | 11.11 | 22.42
mo113 |  | h |  | Peón de albañil. | 1.794 | 6.85 | 12.29
[5 empty] | Subtotal mano de obra: |  | 34.71
3 |  |  |  | Herramienta menor
|  | % |  | Herramienta menor | 2 | 304.29 | 6.09
Coste de mantenimiento decenal: $ 55,87 en los primeros 10 años. |  |  |  |  | Costos directos (1+2+3): |  | 310.38