## Hoja 1
SVB010 | Ud |  | Banco de madera para vestuario.
Banco para vestuario con respaldo y zapatero, de 1000 mm de longitud, 380 mm de profundidad y 810 mm de altura.
Rubro |  | Unidad |  | Descripción | Cantidad | Costo unitario | Costo parcial
1 |  |  |  | Materiales
mt45bvg040a |  | Ud |  | Banco para vestuario con respaldo y zapatero, de 1000 mm de longitud, 380 mm de profundidad y 810 mm de altura, formado por asiento de tres tablas, respaldo de una tabla y zapatero de dos tablas, de madera barnizada de pino de Flandes, de 90x20 mm de sección, fijados a una estructura tubular de acero, de 35x35 mm de sección, pintada con resina de epoxi/poliéster color blanco, incluso accesorios de montaje. | 1 | 158.26 | 158.26
[5 empty] | Subtotal materiales: |  | 158.26
2 |  |  |  | Mano de obra
mo011 |  | h |  | Montador. | 0.157 | 10.93 | 1.72
mo080 |  | h |  | Ayudante montador. | 0.157 | 6.82 | 1.07
[5 empty] | Subtotal mano de obra: |  | 2.79
3 |  |  |  | Herramienta menor
|  | % |  | Herramienta menor | 2 | 161.05 | 3.22
Coste de mantenimiento decenal: $ 85,09 en los primeros 10 años. |  |  |  |  | Costos directos (1+2+3): |  | 164.27