## Hoja 1
UAB005 | Ud | Electrobomba sumergible.
Conjunto de dos bombas iguales, una de ellas de reserva, siendo cada una de ellas una electrobomba sumergible, para achique de aguas limpias o ligeramente cargadas, construida en hierro fundido, con una potencia de 1,1 kW, para una altura máxima de inmersión de 20 m, temperatura máxima del líquido conducido 40°C, tamaño máximo de paso de sólidos 6 mm, con cuerpo de impulsión, impulsor, carcasa y tapa del motor de hierro fundido GG25, eje del motor de acero inoxidable AISI 420, cierre mecánico de carburo de silicio/silicio, motor asíncrono de 2 polos, eficiencia IE3, aislamiento clase H, para alimentación monofásica a 230 V y 50 Hz de frecuencia, protección IP68, cable de conexión y tablero eléctrico con doble condensador e interruptor automático magnetotérmico, kit de descenso y anclaje automático. Incluso accesorios, uniones y piezas especiales para la instalación de las electrobombas.
Rubro |  | Unidad | Descripción | Cantidad | Costo unitario | Costo parcial
1 |  |  | Materiales
mt36bse150aaa |  | Ud | Electrobomba sumergible, para achique de aguas limpias o ligeramente cargadas, construida en hierro fundido, con una potencia de 1,1 kW, para una altura máxima de inmersión de 20 m, temperatura máxima del líquido conducido 40°C, tamaño máximo de paso de sólidos 6 mm, con cuerpo de impulsión, impulsor, carcasa y tapa del motor de hierro fundido GG25, eje del motor de acero inoxidable AISI 420, cierre mecánico de carburo de silicio/silicio, motor asíncrono de 2 polos, eficiencia IE3, aislamiento clase H, para alimentación monofásica a 230 V y 50 Hz de frecuencia, protección IP68, cable de conexión y tablero eléctrico con doble condensador e interruptor automático magnetotérmico. | 2 | 2251.51 | 4503.02
mt36bse007a |  | Ud | Kit de descenso y anclaje automático para electrobomba sumergible, de hierro fundido. | 2 | 423.57 | 847.14
mt36bse006a |  | Ud | Regulador de nivel para aguas limpias, con cable de 3 m. | 2 | 32.19 | 64.38
mt36bom020 |  | Ud | Accesorios para instalación de bomba sumergible portátil, para achique de aguas, instalada en caja de revisión enterrada y conexión a la red de desagüe. | 2 | 32.4 | 64.8
mt36bom060a |  | Ud | Instalación de bomba sumergible portátil, para achique de aguas, en caja de revisión enterrada y conexión a la red eléctrica. | 2 | 21.64 | 43.28
|  |  |  | Subtotal materiales: |  | 5522.62
2 |  |  | Mano de obra
mo008 |  | h | Plomero. | 1.794 | 10.93 | 19.61
mo107 |  | h | Ayudante plomero. | 1.794 | 6.81 | 12.22
mo003 |  | h | Electricista. | 3.005 | 10.93 | 32.84
|  |  |  | Subtotal mano de obra: |  | 64.67
3 |  |  | Herramienta menor
|  | % | Herramienta menor | 2 | 5587.29 | 111.75
Coste de mantenimiento decenal: $ 5.357,10 en los primeros 10 años. |  |  |  | Costos directos (1+2+3): |  | 5699.04