## Hoja 1
UDE010 | Ud | Equipamiento.
Equipamiento deportivo para pista de tenis, formado por red de nylon reforzado, postes de apoyo y accesorios reglamentarios, según normativa federativa, con anclajes de suelo para postes de tubo de aluminio de 93 mm de diámetro y 420 mm de longitud, con tapa, recibidos en dado de hormigón f'c=210 kg/cm² (21 MPa), clase de exposición F0 S0 P0 C0, tamaño máximo del agregado 19 mm, consistencia blanda de 50x50x40 cm.
Rubro |  | Unidad | Descripción | Cantidad | Costo unitario | Costo parcial
1 |  |  | Materiales
mt10hmf050ade |  | m³ | Hormigón simple f'c=210 kg/cm² (21 MPa), clase de exposición F0 S0 P0 C0, tamaño máximo del agregado 19 mm, consistencia blanda, premezclado en planta, según NEC-11 y ACI 318. | 0.3 | 96.21 | 28.86
mt47ede011a |  | Ud | Vaina de aluminio para anclaje en suelo de poste de tenis, en tubo de 93 mm de diámetro y 420 mm de longitud, con tapa. | 2 | 59.82 | 119.64
mt47ede010a |  | Ud | Equipamiento deportivo para pista de tenis, compuesto de red de nylon reforzado, postes de apoyo y accesorios reglamentarios, según normativa federativa. | 1 | 1196.46 | 1196.46
|  |  |  | Subtotal materiales: |  | 1344.96
2 |  |  | Mano de obra
mo041 |  | h | Albañil de obra civil. | 4.485 | 10.64 | 47.72
mo087 |  | h | Ayudante de albañil de obra civil. | 4.485 | 6.82 | 30.59
|  |  |  | Subtotal mano de obra: |  | 78.31
3 |  |  | Herramienta menor
|  | % | Herramienta menor | 2 | 1423.27 | 28.47
Coste de mantenimiento decenal: $ 856,53 en los primeros 10 años. |  |  |  | Costos directos (1+2+3): |  | 1451.74