## Hoja 1
UJA050 | m³ | Aporte de tierra vegetal.
Aporte de tierra vegetal cribada, suministrada a granel y extendida con medios mecánicos, mediante retroexcavadora, en capas de espesor uniforme y sin producir daños a las plantas existentes.
Rubro |  |  | Unidad | Descripción | Cantidad | Costo unitario | Costo parcial
1 |  |  |  | Materiales
mt48tie030a |  |  | m³ | Tierra vegetal cribada, suministrada a granel. | 1.15 | 28.99 | 33.34
[5 empty] | Subtotal materiales: |  | 33.34
2 |  |  |  | Equipo y maquinaria
mq01exn020a |  |  | h | Retroexcavadora hidráulica sobre neumáticos, de 105 kW. | 0.07 | 56.9 | 3.98
[5 empty] | Subtotal equipo y maquinaria: |  | 3.98
3 |  |  |  | Mano de obra
mo115 |  |  | h | Peón jardinero. | 0.078 | 6.85 | 0.53
[5 empty] | Subtotal mano de obra: |  | 0.53
4 |  |  |  | Herramienta menor
|  |  | % | Herramienta menor | 2 | 37.85 | 0.76
[5 empty] | Costos directos (1+2+3+4): |  | 38.61