## Hoja 1
UMB010 | Ud |  | Banco metálico.
Banco con respaldo, de lámina perforada de acero galvanizado, de 180 cm de longitud, con soportes de sección rectangular, fijado a una superficie soporte (no incluida en este precio).
Rubro |  | Unidad |  | Descripción | Cantidad | Costo unitario | Costo parcial
1 |  |  |  | Materiales
mt52mug050a |  | Ud |  | Banco con respaldo, de lámina perforada de acero galvanizado, de 180 cm de longitud, con soportes de sección rectangular, pintado. | 1 | 460.09 | 460.09
mt52mug200b |  | Ud |  | Repercusión, en la colocación de banco, de elementos de fijación sobre superficie soporte: tacos y tornillos de acero. | 1 | 5.7 | 5.7
[5 empty] | Subtotal materiales: |  | 465.79
2 |  |  |  | Mano de obra
mo041 |  | h |  | Albañil de obra civil. | 0.448 | 10.64 | 4.77
mo087 |  | h |  | Ayudante de albañil de obra civil. | 0.448 | 6.82 | 3.06
[5 empty] | Subtotal mano de obra: |  | 7.83
3 |  |  |  | Herramienta menor
|  | % |  | Herramienta menor | 2 | 473.62 | 9.47
Coste de mantenimiento decenal: $ 309,18 en los primeros 10 años. |  |  |  |  | Costos directos (1+2+3): |  | 483.09