## Hoja 1
UME015 | Ud |  | Basurero portátil metálica.
Basurero con boca superior cuadrada extraíble, de acero inoxidable AISI 304 acabado satinado de 0,8 mm de espesor, de 700 mm de altura, 236 mm de anchura y 236 mm de profundidad, de 40 litros de capacidad, peso 4,995 kg.
Rubro |  | Unidad |  | Descripción | Cantidad | Costo unitario | Costo parcial
1 |  |  |  | Materiales
mt52pap140a |  | Ud |  | Basurero con boca superior cuadrada extraíble, de acero inoxidable AISI 304 acabado satinado de 0,8 mm de espesor, de 700 mm de altura, 236 mm de anchura y 236 mm de profundidad, de 40 litros de capacidad, peso 4,995 kg. | 1 | 177.12 | 177.12
[5 empty] | Subtotal materiales: |  | 177.12
2 |  |  |  | Mano de obra
mo041 |  | h |  | Albañil de obra civil. | 0.056 | 10.64 | 0.6
[5 empty] | Subtotal mano de obra: |  | 0.6
3 |  |  |  | Herramienta menor
|  | % |  | Herramienta menor | 2 | 177.72 | 3.55
Coste de mantenimiento decenal: $ 192,15 en los primeros 10 años. |  |  |  |  | Costos directos (1+2+3): |  | 181.27