## Hoja 1
UMH110 | Ud | Bolardo retráctil.
Bolardo retráctil de elevación y descenso automáticos, con cuerpo de acero inoxidable de 500 mm de altura y 140 mm de diámetro, base de 300 mm de diámetro y base empotrable de acero inoxidable de 765 mm de altura y 220 mm de diámetro.
Rubro |  | Unidad | Descripción | Cantidad | Costo unitario | Costo parcial
1 |  |  | Materiales
mt52mug030a |  | Ud | Bolardo retráctil de elevación y descenso automáticos, con cuerpo de acero inoxidable de 500 mm de altura y 140 mm de diámetro, base de 300 mm de diámetro y base empotrable de acero inoxidable de 765 mm de altura y 220 mm de diámetro, longitud total del conjunto 1265 mm, cierre mediante llave de cabeza cuadrada, acabado con pintura epoxi. | 1 | 3534.11 | 3534.11
mt10hmf050adf |  | m³ | Hormigón simple f'c=210 kg/cm² (21 MPa), clase de exposición F0 S0 P0 C0, tamaño máximo del agregado 19 mm, consistencia plástica, premezclado en planta, según NEC-11 y ACI 318. | 0.1 | 91.41 | 9.14
|  |  |  | Subtotal materiales: |  | 3543.25
2 |  |  | Mano de obra
mo041 |  | h | Albañil de obra civil. | 0.673 | 10.64 | 7.16
mo087 |  | h | Ayudante de albañil de obra civil. | 0.673 | 6.82 | 4.59
mo011 |  | h | Montador. | 0.28 | 10.93 | 3.06
mo080 |  | h | Ayudante montador. | 0.28 | 6.82 | 1.91
|  |  |  | Subtotal mano de obra: |  | 16.72
3 |  |  | Herramienta menor
|  | % | Herramienta menor | 2 | 3559.97 | 71.2
Coste de mantenimiento decenal: $ 2.323,95 en los primeros 10 años. |  |  |  | Costos directos (1+2+3): |  | 3631.17