## Hoja 1
UMP025 | m² |  | Pérgola de madera.
Pérgola de madera aserrada de pino silvestre (Pinus sylvestris), clase resistente C18, protección de la madera con clase de penetración NP2, trabajado en taller, anexa a muro de cerramiento, formada por: viguetas decorativas de 7x14 cm y viguetas de carga de 20x20 cm.
Rubro |  | Unidad |  | Descripción | Cantidad | Costo unitario | Costo parcial
1 |  |  |  | Materiales
mt07mee018qa |  | m³ |  | Madera aserrada de pino silvestre (Pinus sylvestris) con acabado cepillado, para vigueta de 7x14 a 9x18 cm de sección y hasta 5 m de longitud, para aplicaciones estructurales, clase resistente C18 y protección frente a agentes bióticos que se corresponde con la clase de penetración NP2 (3 mm en las caras laterales de la albura), trabajada en taller. | 0.002 | 853.76 | 1.71
mt07mee019j |  | m³ |  | Madera aserrada de pino silvestre (Pinus sylvestris), con acabado cepillado, para cargadero, para aplicaciones estructurales, clase resistente C18 y protección frente a agentes bióticos que se corresponde con la clase de penetración NP2, trabajado en taller. | 0.014 | 678.19 | 9.49
[5 empty] | Subtotal materiales: |  | 11.2
2 |  |  |  | Equipo y maquinaria
mq04cag010a |  | h |  | Camión con grúa de hasta 6 t. | 0.3 | 60.71 | 18.21
[5 empty] | Subtotal equipo y maquinaria: |  | 18.21
3 |  |  |  | Mano de obra
mo048 |  | h |  | Montador de estructura de madera. | 1.121 | 11.07 | 12.41
mo095 |  | h |  | Ayudante montador de estructura de madera. | 1.121 | 7.09 | 7.95
[5 empty] | Subtotal mano de obra: |  | 20.36
4 |  |  |  | Herramienta menor
|  | % |  | Herramienta menor | 2 | 49.77 | 1
Coste de mantenimiento decenal: $ 23,86 en los primeros 10 años. |  |  |  |  | Costos directos (1+2+3+4): |  | 50.77