## Hoja 1
UNM010 | m³ |  | Muro de contención de mampostería.
Muro de contención de tierras de mampostería ordinaria de piedra caliza, a una cara vista, entre terrenos a distinto nivel, de hasta 3 m de altura, recibida con mortero de cemento confeccionado en obra, con 250 kg/m³ de cemento, color gris, dosificación 1:6, suministrado en sacos. Incluso tubos de PVC para drenaje. El precio no incluye la cimentación.
Rubro |  | Unidad |  | Descripción | Cantidad | Costo unitario | Costo parcial
1 |  |  |  | Materiales
mt08pmu010a |  | m³ |  | Piedra caliza, para mampostería ordinaria. | 0.81 | 27.62 | 22.37
mt08aaa010a |  | m³ |  | Agua. | 0.038 | 1.84 | 0.07
mt01arg005a |  | t |  | Arena de cantera, para mortero preparado en obra. | 0.309 | 24.5 | 7.57
mt08cem000c |  | kg |  | Cemento gris en sacos. | 47.88 | 0.17 | 8.14
mt36tie010da |  | m |  | Tubo de PVC, serie B, de 75 mm de diámetro y 3 mm de espesor, con extremo abocardado. | 0.05 | 4.82 | 0.24
[5 empty] | Subtotal materiales: |  | 38.39
2 |  |  |  | Equipo y maquinaria
mq06hor010 |  | h |  | Concretera eléctrica con una capacidad de amasado de 160 l. | 0.133 | 3.78 | 0.5
[5 empty] | Subtotal equipo y maquinaria: |  | 0.5
3 |  |  |  | Mano de obra
mo041 |  | h |  | Albañil de obra civil. | 2.343 | 11.11 | 26.03
mo022 |  | h |  | Colocador de piedra natural. | 3.28 | 11.11 | 36.44
mo060 |  | h |  | Ayudante colocador de piedra natural. | 3.28 | 7.12 | 23.35
[5 empty] | Subtotal mano de obra: |  | 85.82
4 |  |  |  | Herramienta menor
|  | % |  | Herramienta menor | 3 | 124.71 | 3.74
Coste de mantenimiento decenal: $ 19,27 en los primeros 10 años. |  |  |  |  | Costos directos (1+2+3+4): |  | 128.45