## Hoja 1
UPP010 | Ud |  | Piscina prefabricada.
Piscina prefabricada de poliéster de 6,60x3,47x1,40 m (volumen 35 m³).
Rubro |  | Unidad |  | Descripción | Cantidad | Costo unitario | Costo parcial
1 |  |  |  | Materiales
mt10haf050abi |  | m³ |  | Hormigón f'c=210 kg/cm² (21 MPa), clase de exposición F0 S0 P0 C0, tamaño máximo del agregado 19 mm, consistencia blanda, premezclado en planta, según NEC-11 y ACI 318. | 2.5 | 96.21 | 240.53
mt07ame040P |  | m² |  | Malla electrosoldada con alambres longitudinales y transversales de 10 mm de diámetro espaciados 15x15 cm, según NTE-INEN-2209 y ASTM A 497. | 27.5 | 11.5 | 316.25
mt47ppi010b |  | Ud |  | Piscina prefabricada de poliéster, 6,60x3,47x1,40 m (volumen 35 m³), compuesta de vaso con skimmers, boquillas de impulsión, toma limpiafondos y sumidero; equipo completo de depuración y esterilización del agua en caseta prefabricada; equipo eléctrico, red de tuberías de PVC; escalera, accesorios y equipo de limpieza. | 1 | 10400.6 | 10400.6
mt01arr010b |  | t |  | Grava de cantera, de 20 a 30 mm de diámetro. | 28.1 | 15.66 | 440.05
mt47ppi020b |  | Ud |  | Remate perimetral de piedra artificial para coronación de borde en piscina prefabricada de poliéster, 6,60x3,47x1,40 m, volumen 35 m³. | 1 | 619.59 | 619.59
[5 empty] | Subtotal materiales: |  | 12017
2 |  |  |  | Equipo y maquinaria
mq07gte010c |  | h |  | Grúa autopropulsada de brazo telescópico con una capacidad de elevación de 30 t y 27 m de altura máxima de trabajo. | 4 | 82.25 | 329
[5 empty] | Subtotal equipo y maquinaria: |  | 329
3 |  |  |  | Mano de obra
mo041 |  | h |  | Albañil de obra civil. | 28.031 | 10.64 | 298.25
mo087 |  | h |  | Ayudante de albañil de obra civil. | 42.046 | 6.82 | 286.75
[5 empty] | Subtotal mano de obra: |  | 585
4 |  |  |  | Herramienta menor
|  | % |  | Herramienta menor | 2 | 12931 | 258.62
Coste de mantenimiento decenal: $ 1.450,86 en los primeros 10 años. |  |  |  |  | Costos directos (1+2+3+4): |  | 13189.7