## Hoja 1
UPP010 | Ud |  | Piscina prefabricada.
Piscina prefabricada de poliéster de 10,2x3,90x1,40 m (volumen 61 m³).
Rubro |  | Unidad |  | Descripción | Cantidad | Costo unitario | Costo parcial
1 |  |  |  | Materiales
mt10haf050abi |  | m³ |  | Hormigón f'c=210 kg/cm² (21 MPa), clase de exposición F0 S0 P0 C0, tamaño máximo del agregado 19 mm, consistencia blanda, premezclado en planta, según NEC-11 y ACI 318. | 4 | 96.21 | 384.84
mt07ame040P |  | m² |  | Malla electrosoldada con alambres longitudinales y transversales de 10 mm de diámetro espaciados 15x15 cm, según NTE-INEN-2209 y ASTM A 497. | 47.7 | 11.5 | 548.55
mt47ppi010d |  | Ud |  | Piscina prefabricada de poliéster, 10,2x3,90x1,40 m (volumen 61 m³), compuesta de vaso con skimmers, boquillas de impulsión, toma limpiafondos y sumidero; equipo completo de depuración y esterilización del agua en caseta prefabricada; equipo eléctrico, red de tuberías de PVC; escalera, accesorios y equipo de limpieza. | 1 | 13725.6 | 13725.6
mt01arr010b |  | t |  | Grava de cantera, de 20 a 30 mm de diámetro. | 48.8 | 15.66 | 764.21
mt47ppi020d |  | Ud |  | Remate perimetral de piedra artificial para coronación de borde en piscina prefabricada de poliéster, 10,2x3,90x1,40 m, volumen 61 m³. | 1 | 823.49 | 823.49
[5 empty] | Subtotal materiales: |  | 16246.7
2 |  |  |  | Equipo y maquinaria
mq07gte010c |  | h |  | Grúa autopropulsada de brazo telescópico con una capacidad de elevación de 30 t y 27 m de altura máxima de trabajo. | 6 | 82.25 | 493.5
[5 empty] | Subtotal equipo y maquinaria: |  | 493.5
3 |  |  |  | Mano de obra
mo041 |  | h |  | Albañil de obra civil. | 44.849 | 10.64 | 477.19
mo087 |  | h |  | Ayudante de albañil de obra civil. | 67.274 | 6.82 | 458.81
[5 empty] | Subtotal mano de obra: |  | 936
4 |  |  |  | Herramienta menor
|  | % |  | Herramienta menor | 2 | 17676.2 | 353.52
Coste de mantenimiento decenal: $ 1.983,26 en los primeros 10 años. |  |  |  |  | Costos directos (1+2+3+4): |  | 18029.7