## Hoja 1
UPR010 | m |  | Borde de piscina.
Formación de borde de piscina con piezas prefabricadas de hormigón, antideslizantes, de 60x100 cm, color blanco, acabado abujardado, recibido con mortero de cemento, confeccionado en obra, dosificación 1:6. Incluso tratamiento de juntas, montaje, colocación y recibido.
Rubro |  | Unidad |  | Descripción | Cantidad | Costo unitario | Costo parcial
1 |  |  |  | Materiales
mt47prp050f |  | m |  | Piezas prefabricadas de hormigón, antideslizantes, de 60x100 cm, color blanco, acabado abujardado, para borde de piscina. | 1.05 | 114.73 | 120.47
mt08aaa010a |  | m³ |  | Agua. | 0.006 | 1.84 | 0.01
mt01arg005a |  | t |  | Arena de cantera, para mortero preparado en obra. | 0.024 | 24.5 | 0.59
mt08cem000c |  | kg |  | Cemento gris en sacos. | 3.75 | 0.17 | 0.64
mt09moe030 |  | m³ |  | Mortero especial extrafino. | 0.001 | 146.78 | 0.15
[5 empty] | Subtotal materiales: |  | 121.86
2 |  |  |  | Equipo y maquinaria
mq06hor010 |  | h |  | Concretera eléctrica con una capacidad de amasado de 160 l. | 0.011 | 3.78 | 0.04
[5 empty] | Subtotal equipo y maquinaria: |  | 0.04
3 |  |  |  | Mano de obra
mo041 |  | h |  | Albañil de obra civil. | 0.247 | 11.11 | 2.74
mo087 |  | h |  | Ayudante de albañil de obra civil. | 0.258 | 7.12 | 1.84
[5 empty] | Subtotal mano de obra: |  | 4.58
4 |  |  |  | Herramienta menor
|  | % |  | Herramienta menor | 2 | 126.48 | 2.53
Coste de mantenimiento decenal: $ 11,61 en los primeros 10 años. |  |  |  |  | Costos directos (1+2+3+4): |  | 129.01