## Hoja 1
UPU010 | m² | Revestimiento continuo decorativo de vaso de piscina con microcemento.
Revestimiento continuo decorativo con microcemento, en vasos de piscina. CAPA BASE: microcemento monocomponente hidrófugo, color blanco neutro, en dos capas, (1,5 kg/m² cada capa) y malla de fibra de vidrio antiálcalis, de 160 g/m² de masa superficial; previa aplicación de líquido limpiador, biodegradable. CAPA DECORATIVA: microcemento monocomponente hidrófugo, acabado liso, color blanco, en dos capas, (1 kg/m² cada capa); previa aplicación de líquido limpiador, biodegradable. CAPA DE SELLADO: protector hidrófugo en base acuosa.
Rubro |  |  | Unidad | Descripción | Cantidad | Costo unitario | Costo parcial
1 |  |  |  | Materiales
mt28mcm010d |  |  | l | Líquido limpiador, biodegradable, para aplicar con pulverizador, para la eliminación de sales solubles y eflorescencias. | 0.4 | 5.55 | 2.22
mt28mcm030d |  |  | kg | Microcemento monocomponente hidrófugo, color blanco neutro, compuesto de cemento, agregados seleccionados y aditivos, como capa base, previo amasado con agua, para aplicar con llana metálica. | 3 | 5.62 | 16.86
mt28mcm060f |  |  | m² | Malla de fibra de vidrio antiálcalis, de 160 g/m² de masa superficial y de 1x50 m, para armar microcementos. | 1.05 | 2.38 | 2.5
mt28mcm020dW1b |  |  | kg | Microcemento monocomponente hidrófugo, acabado liso, color blanco, compuesto de cemento, agregados seleccionados y aditivos, como capa decorativa, previo amasado con agua, para aplicar con llana metálica. | 2 | 7.55 | 15.1
mt08aaa010a |  |  | m³ | Agua. | 0.004 | 1.84 | 0.01
mt28mcm040d |  |  | l | Protector hidrófugo en base acuosa, con efecto antimoho y prevención de eflorescencias, permeable al vapor de agua y con alta resistencia a agentes atmosféricos y a ciclos de congelamiento y deshielo, para tratamiento superficial hidrofugante, aplicado en soportes porosos con fratás de esponja gruesa. | 0.05 | 9.49 | 0.47
[5 empty] | Subtotal materiales: |  | 37.16
2 |  |  |  | Equipo y maquinaria
mq08lch020a |  |  | h | Equipo de chorro de agua a presión. | 0.104 | 6.32 | 0.66
[5 empty] | Subtotal equipo y maquinaria: |  | 0.66
3 |  |  |  | Mano de obra
mo020 |  |  | h | Albañil. | 0.785 | 11.11 | 8.72
mo113 |  |  | h | Peón de albañil. | 1.518 | 6.85 | 10.4
[5 empty] | Subtotal mano de obra: |  | 19.12
4 |  |  |  | Herramienta menor
|  |  | % | Herramienta menor | 2 | 56.94 | 1.14
Coste de mantenimiento decenal: $ 5,23 en los primeros 10 años. |  |  |  |  | Costos directos (1+2+3+4): |  | 58.08