## Hoja 1
URE030 | Ud | Inundador.
Inundador aéreo, de 1/2" de diámetro, formado por tobera inundadora, de latón, adaptador de tobera y tubo de acero galvanizado.
Rubro |  | Unidad | Descripción | Cantidad | Costo unitario | Costo parcial
1 |  |  | Materiales
mt48wwg210a |  | Ud | Tubo de acero galvanizado, de 1 m de longitud, conexión de 1/2" de diámetro. | 1 | 8.17 | 8.17
mt48wwg220a |  | Ud | Adaptador para tobera, de ABS, conexión de 1/2" de diámetro. | 1 | 2.34 | 2.34
mt48inu010a |  | Ud | Tobera inundadora, de latón, conexión de 1/2" de diámetro. | 1 | 4.6 | 4.6
mt37tpj023ca |  | Ud | Collarín de toma de PP con dos tornillos, para tubo de 32 mm de diámetro exterior, con toma para conexión roscada de 1/2" de diámetro, PN=16 atm, con juntas elásticas de EPDM, según ISO 15874-3. | 1 | 3.75 | 3.75
|  |  |  | Subtotal materiales: |  | 18.86
2 |  |  | Mano de obra
mo008 |  | h | Plomero. | 0.112 | 10.93 | 1.22
mo107 |  | h | Ayudante plomero. | 0.112 | 6.81 | 0.76
|  |  |  | Subtotal mano de obra: |  | 1.98
3 |  |  | Herramienta menor
|  | % | Herramienta menor | 2 | 20.84 | 0.42
Coste de mantenimiento decenal: $ 9,99 en los primeros 10 años. |  |  |  | Costos directos (1+2+3): |  | 21.26