## Hoja 1
XEI090 | Ud |  | Extracción y prueba a compresión de cilindros.
Prueba a realizar en laboratorio acreditado en el área técnica correspondiente, para determinar la resistencia a compresión de un hormigón endurecido, mediante la extracción de cilindro de 100 mm de diámetro y 200 mm de longitud mediante sonda rotativa de viga o losa. Incluso mortero para relleno de taladros. El precio no incluye la eliminación del revestimiento existente, la realización del revestimiento posterior ni el informe de resultados.
Rubro |  | Unidad |  | Descripción | Cantidad | Costo unitario | Costo parcial
1 |  |  |  | Materiales
mt49des010 |  | Ud |  | Repercusión de desplazamiento a obra para la toma de muestras. | 1 | 0.93 | 0.93
mt49hoc030d |  | Ud |  | Extracción de cilindro de hormigón endurecido de 100 mm de diámetro y 200 mm de longitud mediante sonda rotativa, tallado, refrentado y prueba para determinar la resistencia a compresión. | 1 | 202.14 | 202.14
mt49hoc040j |  | Ud |  | Relleno de taladros con mortero hidráulico expansivo autonivelante, de 100 mm de diámetro, en vigas o losas. | 1 | 34.87 | 34.87
[5 empty] | Subtotal materiales: |  | 237.94
2 |  |  |  | Herramienta menor
|  | % |  | Herramienta menor | 2 | 237.94 | 4.76
[5 empty] | Costos directos (1+2): |  | 242.7