## Hoja 1
CCP010 | m² | Muro pantalla de hormigón armado, sin lodos.
Muro pantalla de hormigón armado "PANTALLAX", de 40 cm de espesor y hasta 16 m de profundidad, o hasta encontrar roca o capas duras de terreno, realizado por bataches de hasta 2,65 m de longitud, excavados en terreno cohesivo estable sin rechazo en el SPT, sin uso de lodos tixotrópicos; realizado con hormigón f'c=210 kg/cm² (21 MPa), clase de exposición F0 S0 P0 C0, tamaño máximo del agregado 12,5 mm, consistencia fluida, premezclado en planta, y vaciado desde camión, con vaciado continuo a través de tubo Tremie, y acero Grado 60 (fy=4200 kg/cm²), con una cuantía aproximada de 30 kg/m². Incluso alambre de atar y separadores. El precio incluye el figurado del acero (corte y doblado) en el taller de fabricación, en obra y el armado en el lugar definitivo de su colocación en obra.
Rubro |  | Unidad | Descripción | Cantidad | Costo unitario | Costo parcial
1 |  |  | Materiales
mt07aco020j |  | Ud | Separador homologado para muros pantalla. | 2 | 0.12 | 0.24
mt07aco060d |  | kg | Acero en barras corrugadas, Grado 60 (fy=4200 kg/cm²), de varios diámetros, según NTE-INEN-2167 y ASTM A 706. | 31.5 | 1.45 | 45.68
mt08var050 |  | kg | Alambre galvanizado para atar, de 1,30 mm de diámetro. | 0.33 | 1.84 | 0.61
mt10haf050aba |  | m³ | Hormigón f'c=210 kg/cm² (21 MPa), clase de exposición F0 S0 P0 C0, tamaño máximo del agregado 12,5 mm, consistencia fluida, premezclado en planta, según NEC-11 y ACI 318. | 0.506 | 104.05 | 52.65
|  |  |  | Subtotal materiales: |  | 99.18
2 |  |  | Equipo y maquinaria
mq03pae060sg |  | h | Equipo y maquinaria para excavación de muro pantalla de 40 cm de espesor y hasta 16 m de profundidad, excavación sin uso de lodos tixotrópicos, en terreno cohesivo estable sin rechazo en el SPT, realizada por bataches de 2,65 m de longitud. | 0.3 | 45.42 | 13.63
mq07gte010c |  | h | Grúa autopropulsada de brazo telescópico con una capacidad de elevación de 30 t y 27 m de altura máxima de trabajo. | 0.1 | 82.25 | 8.23
|  |  |  | Subtotal equipo y maquinaria: |  | 21.86
3 |  |  | Mano de obra
mo043 |  | h | Fierrero. | 0.269 | 11.55 | 3.11
mo090 |  | h | Ayudante fierrero. | 0.37 | 7.41 | 2.74
mo045 |  | h | Maestro de estructura mayor, en el proceso de hormigonado. | 0.113 | 11.55 | 1.31
mo092 |  | h | Ayudante estructurista, en el proceso de hormigonado. | 0.454 | 7.41 | 3.36
|  |  |  | Subtotal mano de obra: |  | 10.52
4 |  |  | Herramienta menor
|  | % | Herramienta menor | 2 | 131.56 | 2.63
Coste de mantenimiento decenal: $ 5,37 en los primeros 10 años. |  |  |  | Costos directos (1+2+3+4): |  | 134.19