## Hoja 1
CPZ010 | m² | Pilote-pantalla (barrette) de hormigón armado, sin lodos.
Pilote-pantalla (barrette) de hormigón armado "PANTALLAX", de 26 cm de espesor, con una anchura de 80 a 300 cm y hasta 6 m de profundidad, o hasta encontrar roca o capas duras de terreno, en terreno cohesivo estable sin rechazo en el SPT, sin uso de lodos tixotrópicos; realizado con hormigón f'c=210 kg/cm² (21 MPa), clase de exposición F0 S0 P0 C0, tamaño máximo del agregado 12,5 mm, consistencia fluida, premezclado en planta, y vaciado desde camión, con vaciado continuo a través de tubo Tremie, y acero Grado 60 (fy=4200 kg/cm²), con una cuantía aproximada de 30 kg/m². Incluso alambre de atar y separadores. El precio incluye el figurado del acero (corte y doblado) en el taller de fabricación, en obra y el armado en el lugar definitivo de su colocación en obra.
Rubro |  | Unidad | Descripción | Cantidad | Costo unitario | Costo parcial
1 |  |  | Materiales
mt07aco020j |  | Ud | Separador homologado para muros pantalla. | 2 | 0.12 | 0.24
mt07aco060d |  | kg | Acero en barras corrugadas, Grado 60 (fy=4200 kg/cm²), de varios diámetros, según NTE-INEN-2167 y ASTM A 706. | 31.5 | 1.45 | 45.68
mt08var050 |  | kg | Alambre galvanizado para atar, de 1,30 mm de diámetro. | 0.33 | 1.84 | 0.61
mt10haf050aba |  | m³ | Hormigón f'c=210 kg/cm² (21 MPa), clase de exposición F0 S0 P0 C0, tamaño máximo del agregado 12,5 mm, consistencia fluida, premezclado en planta, según NEC-11 y ACI 318. | 0.33 | 104.05 | 34.34
|  |  |  | Subtotal materiales: |  | 80.87
2 |  |  | Equipo y maquinaria
mq03pae060am |  | h | Equipo y maquinaria para excavación de muro pantalla de 26 cm de espesor y hasta 6 m de profundidad, excavación sin uso de lodos tixotrópicos, en terreno cohesivo estable sin rechazo en el SPT. | 0.574 | 63.84 | 36.64
mq07gte010c |  | h | Grúa autopropulsada de brazo telescópico con una capacidad de elevación de 30 t y 27 m de altura máxima de trabajo. | 0.116 | 82.25 | 9.54
|  |  |  | Subtotal equipo y maquinaria: |  | 46.18
3 |  |  | Mano de obra
mo043 |  | h | Fierrero. | 0.371 | 11.07 | 4.11
mo090 |  | h | Ayudante fierrero. | 0.51 | 7.09 | 3.62
mo045 |  | h | Maestro de estructura mayor, en el proceso de hormigonado. | 0.102 | 11.07 | 1.13
mo092 |  | h | Ayudante estructurista, en el proceso de hormigonado. | 0.408 | 7.09 | 2.89
|  |  |  | Subtotal mano de obra: |  | 11.75
4 |  |  | Herramienta menor
|  | % | Herramienta menor | 2 | 138.8 | 2.78
Coste de mantenimiento decenal: $ 5,66 en los primeros 10 años. |  |  |  | Costos directos (1+2+3+4): |  | 141.58