## Hoja 1
RTD022 | m² |  | Cielo raso registrable de placas de yeso laminado. Sistema "PLACO".
Cielo raso registrable suspendido, decorativo, situado a una altura menor de 4 m. Sistema "PLACO", constituido por: ESTRUCTURA: perfilería vista, de acero galvanizado, color blanco, con suela de 24 mm de anchura, comprendiendo perfiles primarios de acero galvanizado, Quick-lock "PLACO", de 3600 mm de longitud y 24x38 mm de sección, perfiles secundarios de acero galvanizado, Quick-lock "PLACO", de 1200 mm de longitud y 24x32 mm de sección y perfiles secundarios de acero galvanizado, Quick-lock "PLACO", de 600 mm de longitud y 24x32 mm de sección, suspendidos de la losa o elemento soporte con varillas y cuelgues; PLACAS: placas de yeso laminado, gama Gyprex modelo Vinilo "PLACO", de 600x600 mm y 8 mm de espesor, de superficie lisa, revestidas por su cara vista con una capa de vinilo. Incluso perfiles angulares Quick-lock "PLACO", fijaciones para el anclaje de los perfiles, y accesorios de montaje.
Rubro |  | Unidad |  | Descripción | Cantidad | Costo unitario | Costo parcial
1 |  |  |  | Materiales
mt12plp100a |  | m |  | Perfil angular de acero galvanizado, Quick-lock "PLACO", color blanco, fabricado mediante laminación en frío, de 3000 mm de longitud, 22x22 mm de sección y 0,5 mm de espesor, para la realización de cielos rasos registrables. | 0.5 | 2.1 | 1.05
mt12ple100 |  | Ud |  | Varilla lisa regulable con gancho "PLACO", de 4 mm de diámetro y 1000 mm de longitud. | 0.83 | 2.61 | 2.17
mt12psg220 |  | Ud |  | Fijación compuesta por taco y tornillo 5x27. | 0.83 | 0.09 | 0.07
mt12ple090 |  | Ud |  | Pieza de cuelgue rápido Quick-lock "PLACO". | 0.83 | 1.82 | 1.51
mt12plp090a |  | m |  | Perfil primario de acero galvanizado Quick-lock "PLACO", color blanco, fabricado mediante laminación en frío, de 3600 mm de longitud y 24x38 mm de sección, para la realización de cielos rasos registrables. | 0.83 | 2.59 | 2.15
mt12plp090h |  | m |  | Perfil secundario de acero galvanizado Quick-lock "PLACO", color blanco, fabricado mediante laminación en frío, de 1200 mm de longitud y 24x32 mm de sección, para la realización de cielos rasos registrables. | 1.66 | 2.59 | 4.3
mt12plp090k |  | m |  | Perfil secundario de acero galvanizado Quick-lock "PLACO", color blanco, fabricado mediante laminación en frío, de 600 mm de longitud y 24x32 mm de sección, para la realización de cielos rasos registrables. | 0.83 | 2.59 | 2.15
mt12plk030daa |  | m² |  | Placa de yeso laminado, gama Gyprex modelo Vinilo "PLACO", de 600x600 mm 8 mm de espesor, de superficie lisa, revestida por su cara vista con una capa de vinilo, para colocar sobre perfilería vista con suela de 24 mm de anchura. | 1.02 | 13.57 | 13.84
[5 empty] | Subtotal materiales: |  | 27.24
2 |  |  |  | Mano de obra
mo015 |  | h |  | Montador de cielos rasos. | 0.258 | 10.62 | 2.74
mo082 |  | h |  | Ayudante montador de cielos rasos. | 0.258 | 6.62 | 1.71
[5 empty] | Subtotal mano de obra: |  | 4.45
3 |  |  |  | Herramienta menor
|  | % |  | Herramienta menor | 2 | 31.69 | 0.63
Coste de mantenimiento decenal: $ 8,08 en los primeros 10 años. |  |  |  |  | Costos directos (1+2+3): |  | 32.32