## Hoja 1
RRY075 | m² |  | Trasdosado autoportante de placas de yeso laminado, de alta resistencia al impacto. Sistema "PLACO".
Trasdosado autoportante libre, sistema "PLACO", de 60,5 mm de espesor total, con nivel de calidad del acabado estándar (Q2), formado por una placa de yeso laminado GF-C1-I-W2 / - 1200 / 2400 / 12,5 / con los bordes longitudinales cuadrados, Rigidur H 13 BC "PLACO", atornillada directamente a una estructura autoportante de perfiles metálicos de acero galvanizado formada por canales horizontales R 48 "PLACO", sólidamente fijados al suelo y al techo, y montantes verticales M 48 "PLACO", con una separación entre montantes de 600 mm. Incluso banda desolidarizadora; fijaciones para el anclaje de canales y montantes metálicos; tornillería para la fijación de las placas; cinta de papel con refuerzo metálico "PLACO" y pasta y cinta para el tratamiento de juntas. El precio incluye la resolución de encuentros y puntos singulares, pero no incluye el aislamiento a colocar entre las placas y el paramento.
Rubro |  | Unidad |  | Descripción | Cantidad | Costo unitario | Costo parcial
1 |  |  |  | Materiales
mt12plj020a |  | m |  | Banda estanca autoadhesiva, Banda 45 "PLACO", de espuma de polietileno de celdas cerradas, de 3 mm de espesor y 45 mm de anchura, para la estanqueidad de la base y el aislamiento acústico del perímetro en tabiques y trasdosados de placas. | 0.45 | 0.68 | 0.31
mt12plp070b |  | m |  | Canal de perfil de acero galvanizado, R 48 "PLACO", fabricado mediante laminación en frío, de 3000 mm de longitud, 48x30 mm de sección y 0,55 mm de espesor. | 1 | 2.58 | 2.58
mt12plp060b |  | m |  | Montante de perfil de acero galvanizado, M 48 "PLACO", fabricado mediante laminación en frío, de 3000 mm de longitud, 46,5x36 mm de sección y 0,6 mm de espesor. | 2.1 | 3.13 | 6.57
mt12plk015a |  | m² |  | Placa de yeso laminado reforzado con fibras GF-C1-I-W2 / - 1200 / 2400 / 12,5 / con los bordes longitudinales cuadrados, Rigidur H 13 BC "PLACO". | 1.05 | 33.52 | 35.2
mt12plt030b |  | Ud |  | Tornillo autoperforante rosca-metal, TRPF 13 "PLACO", de 13 mm de longitud. | 5 | 0.02 | 0.1
mt12plt050c |  | Ud |  | Tornillo autorroscante Rigidur 40 "PLACO", con cabeza de trompeta, de 40 mm de longitud. | 11 | 0.04 | 0.44
mt12plj030 |  | m |  | Cinta autoadhesiva de malla de fibra de vidrio, "PLACO", para refuerzo de juntas. | 1.4 | 1.06 | 1.48
mt12plm012gj |  | kg |  | Pasta de fraguado en polvo PR Multi "PLACO"; Euroclase A1 de reacción al fuego, rango de temperatura de trabajo de 5 a 30°C. | 0.33 | 2.22 | 0.73
mt12plj010b |  | m |  | Cinta de papel con refuerzo metálico "PLACO", de 50 mm de anchura, para acabado de juntas de placas de yeso laminado. | 0.15 | 1.19 | 0.18
[5 empty] | Subtotal materiales: |  | 47.59
2 |  |  |  | Mano de obra
mo053 |  | h |  | Montador de mamparas y sistemas de placas. | 0.284 | 11.41 | 3.24
mo100 |  | h |  | Ayudante montador de mamparas y sistemas de placas. | 0.284 | 7.12 | 2.02
[5 empty] | Subtotal mano de obra: |  | 5.26
3 |  |  |  | Herramienta menor
|  | % |  | Herramienta menor | 2 | 52.85 | 1.06
Coste de mantenimiento decenal: $ 5,93 en los primeros 10 años. |  |  |  |  | Costos directos (1+2+3): |  | 53.91