## Hoja 1
IFW080 | Ud | Válvula mezcladora.
Válvula mezcladora para regulación de la temperatura, de latón niquelado, modelo Presto 920 (99200) "PRESTO IBÉRICA", caudal medio de 45 l/min a 3 bar de presión, presión máxima de trabajo de 6 bar, con mando de regulación de la temperatura entre 30°C y 60°C, entradas y salida roscadas hembra de 3/4" de diámetro. Instalación en superficie.
Rubro |  | Unidad | Descripción | Cantidad | Costo unitario | Costo parcial
1 |  |  | Materiales
mt37avp020n |  | Ud | Válvula mezcladora para regulación de la temperatura, de latón niquelado, modelo Presto 920 (99200) "PRESTO IBÉRICA", caudal medio de 45 l/min a 3 bar de presión, presión máxima de trabajo de 6 bar, con mando de regulación de la temperatura entre 30°C y 60°C, entradas y salida roscadas hembra de 3/4" de diámetro, para instalar en superficie. | 1 | 135.82 | 135.82
mt37www010 |  | Ud | Material auxiliar para instalaciones de plomería. | 1 | 2.02 | 2.02
|  |  |  | Subtotal materiales: |  | 137.84
2 |  |  | Mano de obra
mo008 |  | h | Plomero. | 0.224 | 10.93 | 2.45
mo107 |  | h | Ayudante plomero. | 0.224 | 6.81 | 1.53
|  |  |  | Subtotal mano de obra: |  | 3.98
3 |  |  | Herramienta menor
|  | % | Herramienta menor | 2 | 141.82 | 2.84
Coste de mantenimiento decenal: $ 24,59 en los primeros 10 años. |  |  |  | Costos directos (1+2+3): |  | 144.66