## Hoja 1
SAI011 | Ud | Inodoro sin tanque integrado, de acero inoxidable.
Taza de inodoro sin tanque integrado, para instalación con fluxor (no incluido en este precio), de acero inoxidable AISI 304, para adosar a la pared, modelo Suelo 88960 "PRESTO EQUIP", de 655x360x400 mm, con asiento y tapa de inodoro, de PVC, serie Prestowash Inox, modelo 88967 "PRESTO EQUIP", color negro. Incluso tubo para evacuación horizontal del inodoro, tornillos de seguridad de acero inoxidable y silicona para sellado de juntas. El precio no incluye el fluxor.
Rubro |  | Unidad | Descripción | Cantidad | Costo unitario | Costo parcial
1 |  |  | Materiales
mt30ixp010h |  | Ud | Taza de inodoro sin tanque integrado, para instalación con fluxor (no incluido en este precio), de acero inoxidable AISI 304, para adosar a la pared, modelo Suelo 88960 "PRESTO EQUIP", de 655x360x400 mm; incluso tornillos de seguridad de acero inoxidable. | 1 | 959.99 | 959.99
mt30asp050pd |  | Ud | Asiento y tapa de inodoro, de PVC, serie Prestowash Inox, modelo 88967 "PRESTO EQUIP", color negro. | 1 | 87.24 | 87.24
mt30www005 |  | Ud | Cartucho de 300 ml de silicona ácida monocomponente, fungicida, para sellado de juntas en ambientes húmedos. | 0.012 | 10.55 | 0.13
|  |  |  | Subtotal materiales: |  | 1047.36
2 |  |  | Mano de obra
mo008 |  | h | Plomero. | 1.458 | 10.62 | 15.48
|  |  |  | Subtotal mano de obra: |  | 15.48
3 |  |  | Herramienta menor
|  | % | Herramienta menor | 2 | 1062.84 | 21.26
Coste de mantenimiento decenal: $ 509,53 en los primeros 10 años. |  |  |  | Costos directos (1+2+3): |  | 1084.1