## Hoja 1
SGB020 | Ud | Grifería monomando para bañera.
Grifería monomando formada por grifo mezclador monomando mural para baño/ducha, serie Karim Due, modelo 88941500 "GALINDO", de latón, acabado cromado, con cartucho cerámico, aireador, inversor, equipo de ducha formado por mango de ducha y flexible de latón. Incluso elementos de conexión, válvula antirretorno y dos llaves de paso.
Rubro |  | Unidad | Descripción | Cantidad | Costo unitario | Costo parcial
1 |  |  | Materiales
mt31gma050Bb |  | Ud | Grifo mezclador monomando mural para baño/ducha, serie Karim Due, modelo 88941500 "GALINDO", de latón, acabado cromado, con cartucho cerámico, aireador, inversor, equipo de ducha formado por mango de ducha y flexible de latón, incluso elementos de conexión, válvula antirretorno y dos llaves de paso. | 1 | 286.98 | 286.98
mt37www010 |  | Ud | Material auxiliar para instalaciones de plomería. | 1 | 2.02 | 2.02
|  |  |  | Subtotal materiales: |  | 289
2 |  |  | Mano de obra
mo008 |  | h | Plomero. | 0.561 | 10.93 | 6.13
|  |  |  | Subtotal mano de obra: |  | 6.13
3 |  |  | Herramienta menor
|  | % | Herramienta menor | 2 | 295.13 | 5.9
Coste de mantenimiento decenal: $ 202,53 en los primeros 10 años. |  |  |  | Costos directos (1+2+3): |  | 301.03