## Hoja 1
SGI030 | Ud | Grifería electrónica para inodoro, "PRESTO IBÉRICA".
Grifería electrónica Tecnología Sensia "PRESTO IBÉRICA" formada por fluxor electrónico con placa antivandálica de acero inoxidable, acabado cromado color blanco, con accionamiento de la descarga por infrarrojos, para inodoro, serie Sensia, modelo Presto Domo Sensia I 79721 "PRESTO IBÉRICA", fijación rápida, alimentación por transformador 230/12 V. Incluso elementos de conexión, transformador 230/12 V, electroválvula y una llave de paso.
Rubro |  | Unidad | Descripción | Cantidad | Costo unitario | Costo parcial
1 |  |  | Materiales
mt31gsp030gg |  | Ud | Fluxor electrónico con placa antivandálica de acero inoxidable, acabado cromado color blanco, con accionamiento de la descarga por infrarrojos, para inodoro, serie Sensia, modelo Presto Domo Sensia I 79721 "PRESTO IBÉRICA", fijación rápida, alimentación por transformador 230/12 V; incluso elementos de conexión, transformador 230/12 V, electroválvula y una llave de paso. | 1 | 615.84 | 615.84
mt37www010 |  | Ud | Material auxiliar para instalaciones de plomería. | 1 | 2.01 | 2.01
|  |  |  | Subtotal materiales: |  | 617.85
2 |  |  | Mano de obra
mo008 |  | h | Plomero. | 0.561 | 10.62 | 5.96
|  |  |  | Subtotal mano de obra: |  | 5.96
3 |  |  | Herramienta menor
|  | % | Herramienta menor | 2 | 623.81 | 12.48
Coste de mantenimiento decenal: $ 443,30 en los primeros 10 años. |  |  |  | Costos directos (1+2+3): |  | 636.29