## Hoja 1
SGL030 | Ud |  | Grifería electrónica para lavatorio, "PRESTO IBÉRICA".
Grifería electrónica Tecnología Sensia "PRESTO IBÉRICA" formada por grifo electrónico con accionamiento de la descarga por infrarrojos, para lavatorio, serie Sensia, modelo 5520 Empotrado 55255 "PRESTO IBÉRICA", acabado cromado, con caño fijo, led indicador de batería, limitador de caudal a 6 l/min, fijación rápida, alimentación por pila de 6 V. Incluso elementos de conexión, enlaces de alimentación flexibles de 3/8" de diámetro y 350 mm de longitud, pila de 6 V, electroválvula, dos válvulas antirretorno y dos llaves de paso.
Rubro |  | Unidad |  | Descripción | Cantidad | Costo unitario | Costo parcial
1 |  |  |  | Materiales
mt31gsp022ao |  | Ud |  | Grifo electrónico con accionamiento de la descarga por infrarrojos, para lavatorio, serie Sensia, modelo 5520 Empotrado 55255 "PRESTO IBÉRICA", acabado cromado, con caño fijo, led indicador de batería, limitador de caudal a 6 l/min, fijación rápida, alimentación por pila de 6 V; incluso elementos de conexión, enlaces de alimentación flexibles de 3/8" de diámetro y 350 mm de longitud, pila de 6 V, electroválvula, dos válvulas antirretorno y dos llaves de paso. | 1 | 1016.27 | 1016.27
mt37www010 |  | Ud |  | Material auxiliar para instalaciones de plomería. | 1 | 2.01 | 2.01
[5 empty] | Subtotal materiales: |  | 1018.28
2 |  |  |  | Mano de obra
mo008 |  | h |  | Plomero. | 0.561 | 10.62 | 5.96
[5 empty] | Subtotal mano de obra: |  | 5.96
3 |  |  |  | Herramienta menor
|  | % |  | Herramienta menor | 2 | 1024.24 | 20.48
Coste de mantenimiento decenal: $ 725,35 en los primeros 10 años. |  |  |  |  | Costos directos (1+2+3): |  | 1044.72