## Hoja 1
SGU010 | Ud |  | Grifería temporizada para urinario.
Grifería temporizada, instalación vista formada por grifo de paso recto mural para urinario, serie Presto 12 Eco, modelo PN Eco 10022 "PRESTO IBÉRICA", con tiempo de flujo de 6 segundos, caudal de 5 l/min, acabado cromado, para colocación en superficie. Incluso elementos de conexión.
Rubro |  | Unidad |  | Descripción | Cantidad | Costo unitario | Costo parcial
1 |  |  |  | Materiales
mt31gmp300xj |  | Ud |  | Grifo de paso recto mural para urinario, serie Presto 12 Eco, modelo PN Eco 10022 "PRESTO IBÉRICA", con tiempo de flujo de 6 segundos, caudal de 5 l/min, acabado cromado, para colocación en superficie; incluso elementos de conexión. | 1 | 95.67 | 95.67
mt37www010 |  | Ud |  | Material auxiliar para instalaciones de plomería. | 1 | 2.01 | 2.01
[5 empty] | Subtotal materiales: |  | 97.68
2 |  |  |  | Mano de obra
mo008 |  | h |  | Plomero. | 0.561 | 10.62 | 5.96
[5 empty] | Subtotal mano de obra: |  | 5.96
3 |  |  |  | Herramienta menor
|  | % |  | Herramienta menor | 2 | 103.64 | 2.07
Coste de mantenimiento decenal: $ 72,55 en los primeros 10 años. |  |  |  |  | Costos directos (1+2+3): |  | 105.71