## Hoja 1
SGU010 | Ud |  | Grifería temporizada para urinario.
Grifería temporizada, instalación vista formada por grifo de paso recto mural para urinario, serie Presto 12, modelo PN 31001 "PRESTO IBÉRICA", con tiempo de flujo de 5 segundos, caudal de 9 l/min, acabado cromado, para colocación en superficie. Incluso elementos de conexión.
Rubro |  | Unidad |  | Descripción | Cantidad | Costo unitario | Costo parcial
1 |  |  |  | Materiales
mt31gmp300yf |  | Ud |  | Grifo de paso recto mural para urinario, serie Presto 12, modelo PN 31001 "PRESTO IBÉRICA", con tiempo de flujo de 5 segundos, caudal de 9 l/min, acabado cromado, para colocación en superficie; incluso elementos de conexión. | 1 | 72.18 | 72.18
mt37www010 |  | Ud |  | Material auxiliar para instalaciones de plomería. | 1 | 2.01 | 2.01
[5 empty] | Subtotal materiales: |  | 74.19
2 |  |  |  | Mano de obra
mo008 |  | h |  | Plomero. | 0.224 | 10.62 | 2.38
[5 empty] | Subtotal mano de obra: |  | 2.38
3 |  |  |  | Herramienta menor
|  | % |  | Herramienta menor | 2 | 76.57 | 1.53
Coste de mantenimiento decenal: $ 53,60 en los primeros 10 años. |  |  |  |  | Costos directos (1+2+3): |  | 78.1