## Hoja 1
SGU010 | Ud | Grifería temporizada para urinario.
Grifería temporizada antivandálica, instalación empotrada formada por grifo de paso recto mural para urinario, antivandálico, serie Presto Arte-UE, modelo 31800 "PRESTO IBÉRICA", con tiempo de flujo de 5 segundos. Incluso elementos de conexión.
Rubro |  | Unidad | Descripción | Cantidad | Costo unitario | Costo parcial
1 |  |  | Materiales
mt31gmp320wb |  | Ud | Grifo de paso recto mural para urinario, antivandálico, serie Presto Arte-UE, modelo 31800 "PRESTO IBÉRICA", con tiempo de flujo de 5 segundos; incluso elementos de conexión. | 1 | 109.89 | 109.89
mt37www010 |  | Ud | Material auxiliar para instalaciones de plomería. | 1 | 2.01 | 2.01
|  |  |  | Subtotal materiales: |  | 111.9
2 |  |  | Mano de obra
mo008 |  | h | Plomero. | 0.561 | 10.62 | 5.96
|  |  |  | Subtotal mano de obra: |  | 5.96
3 |  |  | Herramienta menor
|  | % | Herramienta menor | 2 | 117.86 | 2.36
Coste de mantenimiento decenal: $ 82,51 en los primeros 10 años. |  |  |  | Costos directos (1+2+3): |  | 120.22