## Hoja 1
SMJ020 | Ud |  | Ducha de emergencia.
Ducha de emergencia de pared, modelo Mural Vista 85755 "PRESTO EQUIP", para instalación con tubería colocada superficialmente, con estructura de tubo de latón pintado con poliéster y rociador de caucho EPDM, accionada mediante tirante rígido con empuñadura triangular.
Rubro |  | Unidad |  | Descripción | Cantidad | Costo unitario | Costo parcial
1 |  |  |  | Materiales
mt30emp020c |  | Ud |  | Ducha de emergencia de pared, modelo Mural Vista 85755 "PRESTO EQUIP", para instalación con tubería colocada superficialmente, con estructura de tubo de latón pintado con poliéster y rociador de caucho EPDM, accionada mediante tirante rígido con empuñadura triangular, conexión hembra para la entrada de agua de 1/2", presión mínima de suministro 1 bar, caudal de agua 112 litros/minuto. | 1 | 1294.43 | 1294.43
mt37sve010b |  | Ud |  | Válvula de esfera de latón niquelado para roscar de 1/2". | 1 | 7.11 | 7.11
mt30www010 |  | Ud |  | Material auxiliar para instalación de artefacto sanitario. | 1 | 2.39 | 2.39
[5 empty] | Subtotal materiales: |  | 1303.93
2 |  |  |  | Mano de obra
mo107 |  | h |  | Ayudante plomero. | 0.112 | 6.62 | 0.74
[5 empty] | Subtotal mano de obra: |  | 0.74
3 |  |  |  | Herramienta menor
|  | % |  | Herramienta menor | 2 | 1304.67 | 26.09
Coste de mantenimiento decenal: $ 911,44 en los primeros 10 años. |  |  |  |  | Costos directos (1+2+3): |  | 1330.76