## Hoja 1
SMJ020 | Ud |  | Ducha de emergencia.
Ducha de emergencia de pared sobre puerta de seguridad, modelo Mural Sobre Puerta 86203 "PRESTO EQUIP", para instalación con tubería empotrada, con estructura de tubo de latón pintado con poliéster y rociador de caucho EPDM, accionada mediante tirante rígido con empuñadura triangular.
Rubro |  | Unidad |  | Descripción | Cantidad | Costo unitario | Costo parcial
1 |  |  |  | Materiales
mt30emp020l |  | Ud |  | Ducha de emergencia de pared sobre puerta de seguridad, modelo Mural Sobre Puerta 86203 "PRESTO EQUIP", para instalación con tubería empotrada, con estructura de tubo de latón pintado con poliéster y rociador de caucho EPDM, accionada mediante tirante rígido con empuñadura triangular, conexión hembra para la entrada de agua de 1", presión mínima de suministro 1 bar, caudal de agua 112 litros/minuto. | 1 | 1294.43 | 1294.43
mt37sve010d |  | Ud |  | Válvula de esfera de latón niquelado para roscar de 1". | 1 | 17.46 | 17.46
mt30www010 |  | Ud |  | Material auxiliar para instalación de artefacto sanitario. | 1 | 2.39 | 2.39
[5 empty] | Subtotal materiales: |  | 1314.28
2 |  |  |  | Mano de obra
mo107 |  | h |  | Ayudante plomero. | 0.112 | 6.62 | 0.74
[5 empty] | Subtotal mano de obra: |  | 0.74
3 |  |  |  | Herramienta menor
|  | % |  | Herramienta menor | 2 | 1315.02 | 26.3
Coste de mantenimiento decenal: $ 918,67 en los primeros 10 años. |  |  |  |  | Costos directos (1+2+3): |  | 1341.32