## Hoja 1
SGU010 | Ud | Grifería temporizada para urinario.
Grifería temporizada, instalación vista formada por grifo de paso angular mural para urinario, serie Presto 12 A Eco, modelo PN Eco 10706 "PRESTO IBÉRICA", con tiempo de flujo de 6 segundos, caudal de 5 l/min, acabado cromado, para colocación en superficie. Incluso elementos de conexión.
Rubro |  | Unidad | Descripción | Cantidad | Costo unitario | Costo parcial
1 |  |  | Materiales
mt31gmp300uc |  | Ud | Grifo de paso angular mural para urinario, serie Presto 12 A Eco, modelo PN Eco 10706 "PRESTO IBÉRICA", con tiempo de flujo de 6 segundos, caudal de 5 l/min, acabado cromado, para colocación en superficie; incluso elementos de conexión. | 1 | 98.89 | 98.89
mt37www010 |  | Ud | Material auxiliar para instalaciones de plomería. | 1 | 2.02 | 2.02
|  |  |  | Subtotal materiales: |  | 100.91
2 |  |  | Mano de obra
mo008 |  | h | Plomero. | 0.635 | 10.93 | 6.94
|  |  |  | Subtotal mano de obra: |  | 6.94
3 |  |  | Herramienta menor
|  | % | Herramienta menor | 2 | 107.85 | 2.16
Coste de mantenimiento decenal: $ 75,50 en los primeros 10 años. |  |  |  | Costos directos (1+2+3): |  | 110.01