## Hoja 1
0CF010 | Ud |  | Protección de elementos de terraza.
Protección mediante lonas, láminas de polietileno y tableros de madera, de todos aquellos elementos constructivos de la terraza, que pudieran verse afectados mientras duren de los trabajos de rehabilitación o reforma.
Rubro |  | Unidad |  | Descripción | Cantidad | Costo unitario | Costo parcial
1 |  |  |  | Materiales
mt32war020 |  | m² |  | Lámina de polietileno transparente, de 0,2 mm de espesor. | 10 | 0.24 | 2.4
mt32war030 |  | m |  | Cinta plástica autoadhesiva. | 10 | 0.05 | 0.5
mt08eft010a |  | m² |  | Tablero aglomerado hidrófugo, de 19 mm de espesor. | 2 | 14.06 | 28.12
mt32war060 |  | m² |  | Lona impermeable de protección, de polietileno, con malla de refuerzo y cuerda perimetral de poliamida para el ajuste de la lona. | 10 | 6.33 | 63.3
[5 empty] | Subtotal materiales: |  | 94.32
2 |  |  |  | Mano de obra
mo113 |  | h |  | Peón de albañil. | 2.354 | 6.56 | 15.44
[5 empty] | Subtotal mano de obra: |  | 15.44
3 |  |  |  | Herramienta menor
|  | % |  | Herramienta menor | 2 | 109.76 | 2.2
[5 empty] | Costos directos (1+2+3): |  | 111.96