## Hoja 1
0CQ010 | m² |  | Protección provisional de la cubierta frente a la lluvia.
Protección provisional de la cubierta del edificio frente a la lluvia, con tablones y lona impermeable, y posterior retirada de la protección.
Rubro |  | Unidad |  | Descripción | Cantidad | Costo unitario | Costo parcial
1 |  |  |  | Materiales
mt50spa052b |  | m |  | Tablón de madera de pino, de 20x7,2 cm. | 0.045 | 7.74 | 0.35
mt32war060 |  | m² |  | Lona impermeable de protección, de polietileno, con malla de refuerzo y cuerda perimetral de poliamida para el ajuste de la lona. | 0.23 | 6.33 | 1.46
[5 empty] | Subtotal materiales: |  | 1.81
2 |  |  |  | Mano de obra
mo113 |  | h |  | Peón de albañil. | 0.615 | 6.56 | 4.03
[5 empty] | Subtotal mano de obra: |  | 4.03
3 |  |  |  | Herramienta menor
|  | % |  | Herramienta menor | 2 | 5.84 | 0.12
[5 empty] | Costos directos (1+2+3): |  | 5.96