## Hoja 1
0FC010 | Ud |  | Lastre o contrapeso de hormigón simple para estabilizador de fachada.
Lastre o contrapeso de hormigón simple, para sujeción de estabilizador de fachada, de 1x2x2 m, realizado con hormigón f'c=170 kg/cm² (17 MPa), clase de exposición F0 S0 P0 C0, tamaño máximo del agregado 19 mm, consistencia blanda, preparado en obra y vaciado con medios manuales; montaje y desmontaje de sistema de encofrado recuperable, realizado con paneles metálicos, amortizables en 200 usos. Incluso lámina de polietileno para protección del piso existente en la vía pública y líquido desencofrante, para evitar la adherencia del hormigón al encofrado. El precio incluye la demolición del lastre o contrapeso con martillo neumático y la carga manual de escombros sobre camión o contenedor.
Rubro |  | Unidad |  | Descripción | Cantidad | Costo unitario | Costo parcial
1 |  |  |  | Materiales
mt16png010c |  | m² |  | Film de polietileno de 0,15 mm de espesor y 138 g/m² de masa superficial. | 2.2 | 0.42 | 0.92
mt08eme040 |  | m² |  | Paneles metálicos de varias dimensiones, para encofrar elementos de hormigón. | 0.06 | 63.61 | 3.82
mt50spa052b |  | m |  | Tablón de madera de pino, de 20x7,2 cm. | 0.24 | 7.74 | 1.86
mt50spa081a |  | Ud |  | Puntal metálico telescópico, de hasta 3 m de altura. | 0.16 | 23.56 | 3.77
mt08eme051a |  | m |  | Fleje de acero galvanizado, para encofrado metálico. | 1.2 | 0.36 | 0.43
mt08var050 |  | kg |  | Alambre galvanizado para atar, de 1,30 mm de diámetro. | 0.6 | 1.84 | 1.1
mt08var060 |  | kg |  | Puntas de acero de 20x100 mm. | 1.2 | 10.7 | 12.84
mt08dba010d |  | l |  | Agente desmoldeante, a base de aceites especiales, emulsionable en agua, para encofrados metálicos, fenólicos o de madera. | 0.36 | 2.21 | 0.8
mt08aaa010a |  | m³ |  | Agua. | 0.942 | 1.84 | 1.73
mt01arg000c |  | m³ |  | Arena cribada. | 1.94 | 8.15 | 15.81
mt01arg001ci |  | m³ |  | Agregado grueso homogeneizado, de tamaño máximo 19 mm. | 3.397 | 12.63 | 42.9
mt08cem000c |  | kg |  | Cemento gris en sacos. | 1513.6 | 0.17 | 257.31
mt08adt030 |  | l |  | Aditivo plastificante para la reducción del agua de amasado del hormigón. | 7.568 | 2.74 | 20.74
[5 empty] | Subtotal materiales: |  | 364.03
2 |  |  |  | Equipo y maquinaria
mq06hor010 |  | h |  | Concretera eléctrica con una capacidad de amasado de 160 l. | 3.06 | 3.78 | 11.57
mq05mai030 |  | h |  | Martillo neumático. | 18.547 | 5.01 | 92.92
mq05pdm010a |  | h |  | Compresor portátil eléctrico 2 m³/min de caudal. | 9.274 | 4.67 | 43.31
[5 empty] | Subtotal equipo y maquinaria: |  | 147.8
3 |  |  |  | Mano de obra
mo044 |  | h |  | Encofrador. | 5.026 | 11.55 | 58.05
mo091 |  | h |  | Ayudante encofrador. | 6.702 | 7.41 | 49.66
mo045 |  | h |  | Maestro de estructura mayor, en el proceso de hormigonado. | 0.279 | 11.55 | 3.22
mo092 |  | h |  | Ayudante estructurista, en el proceso de hormigonado. | 1.396 | 7.41 | 10.34
mo113 |  | h |  | Peón de albañil. | 17.033 | 6.85 | 116.68
mo112 |  | h |  | Peón especializado. | 39.651 | 6.97 | 276.37
[5 empty] | Subtotal mano de obra: |  | 514.32
4 |  |  |  | Herramienta menor
|  | % |  | Herramienta menor | 2 | 1026.15 | 20.52
Coste de mantenimiento decenal: $ 31,40 en los primeros 10 años. |  |  |  |  | Costos directos (1+2+3+4): |  | 1046.67