## Hoja 1
0GE030 | m³ | Cata arqueológica.
Cata arqueológica de 1x1x1 m, en el interior de un edificio de interés histórico, con un grado de complejidad alto, con medios mecánicos, mediante la excavación por niveles naturales o artificiales según método arqueológico.
Rubro |  |  | Unidad | Descripción | Cantidad | Costo unitario | Costo parcial
1 |  |  |  | Materiales
mt51arq010 |  |  | Ud | Material fungible para trabajos de arqueología. | 0.013 | 1169.98 | 15.21
mt51arq020 |  |  | Ud | Material y utillaje para trabajos de arqueología. | 0.006 | 1681.85 | 10.09
[5 empty] | Subtotal materiales: |  | 25.3
2 |  |  |  | Equipo y maquinaria
mq01exn010k |  |  | h | Miniretroexcavadora sobre neumáticos, de 43,8 kW. | 0.927 | 57.81 | 53.59
[5 empty] | Subtotal equipo y maquinaria: |  | 53.59
3 |  |  |  | Mano de obra
mo000 |  |  | h | arqueólogo. | 1.066 | 15.04 | 16.03
mo057 |  |  | h | Ayudante arqueólogo. | 1.066 | 8.37 | 8.92
mo112 |  |  | h | Peón especializado. | 1.152 | 6.48 | 7.46
[5 empty] | Subtotal mano de obra: |  | 32.41
4 |  |  |  | Herramienta menor
|  |  | % | Herramienta menor | 2 | 111.3 | 2.23
[5 empty] | Costos directos (1+2+3+4): |  | 113.53