## Hoja 1
0GE030 | m³ | Cata arqueológica.
Cata arqueológica de 1x1x1 m, en el terreno, donde se va a realizar un estudio arqueológico, con un grado de complejidad medio, con medios manuales, mediante la excavación por niveles naturales o artificiales según método arqueológico.
Rubro |  |  | Unidad | Descripción | Cantidad | Costo unitario | Costo parcial
1 |  |  |  | Materiales
mt51arq010 |  |  | Ud | Material fungible para trabajos de arqueología. | 0.035 | 1169.98 | 40.95
mt51arq020 |  |  | Ud | Material y utillaje para trabajos de arqueología. | 0.065 | 1681.85 | 109.32
[5 empty] | Subtotal materiales: |  | 150.27
2 |  |  |  | Mano de obra
mo000 |  |  | h | arqueólogo. | 5.332 | 15.04 | 80.19
mo057 |  |  | h | Ayudante arqueólogo. | 5.332 | 8.37 | 44.63
mo112 |  |  | h | Peón especializado. | 5.332 | 6.48 | 34.55
[5 empty] | Subtotal mano de obra: |  | 159.37
3 |  |  |  | Herramienta menor
|  |  | % | Herramienta menor | 2 | 309.64 | 6.19
[5 empty] | Costos directos (1+2+3): |  | 315.83