## Hoja 1
0GE030 | m³ | Cata arqueológica.
Cata arqueológica de 1x1x1 m, en el terreno, donde existen yacimientos arqueológicos catalogados, con un grado de complejidad medio, con medios manuales, mediante la excavación por niveles naturales o artificiales según método arqueológico.
Rubro |  |  | Unidad | Descripción | Cantidad | Costo unitario | Costo parcial
1 |  |  |  | Materiales
mt51arq010 |  |  | Ud | Material fungible para trabajos de arqueología. | 0.1 | 1174.37 | 117.44
mt51arq020 |  |  | Ud | Material y utillaje para trabajos de arqueología. | 0.095 | 1688.16 | 160.38
[5 empty] | Subtotal materiales: |  | 277.82
2 |  |  |  | Mano de obra
mo000 |  |  | h | arqueólogo. | 14.662 | 15.48 | 226.97
mo057 |  |  | h | Ayudante arqueólogo. | 14.662 | 8.62 | 126.39
mo112 |  |  | h | Peón especializado. | 14.662 | 6.67 | 97.8
mo113 |  |  | h | Peón de albañil. | 14.662 | 6.56 | 96.18
[5 empty] | Subtotal mano de obra: |  | 547.34
3 |  |  |  | Herramienta menor
|  |  | % | Herramienta menor | 2 | 825.16 | 16.5
[5 empty] | Costos directos (1+2+3): |  | 841.66