## Hoja 1
0GE030 | m³ | Cata arqueológica.
Cata arqueológica de 1x1x1 m, en el terreno, donde se va a realizar un estudio arqueológico, con un grado de complejidad bajo, con medios manuales, mediante la excavación por niveles naturales o artificiales según método arqueológico.
Rubro |  |  | Unidad | Descripción | Cantidad | Costo unitario | Costo parcial
1 |  |  |  | Materiales
mt51arq010 |  |  | Ud | Material fungible para trabajos de arqueología. | 0.035 | 857.98 | 30.03
mt51arq020 |  |  | Ud | Material y utillaje para trabajos de arqueología. | 0.065 | 1233.36 | 80.17
[5 empty] | Subtotal materiales: |  | 110.2
2 |  |  |  | Mano de obra
mo000 |  |  | h | arqueólogo. | 5.317 | 8.9 | 47.32
mo057 |  |  | h | Ayudante arqueólogo. | 5.317 | 5.59 | 29.72
mo112 |  |  | h | Peón especializado. | 4.998 | 4.49 | 22.44
[5 empty] | Subtotal mano de obra: |  | 99.48
3 |  |  |  | Herramienta menor
|  |  | % | Herramienta menor | 2 | 209.68 | 4.19
[5 empty] | Costos directos (1+2+3): |  | 213.87