## Hoja 1
0GE030 | m³ | Cata arqueológica.
Cata arqueológica de 1x1x1 m, en el terreno, donde existen materiales arqueológicos documentados, con un grado de complejidad bajo, con medios mecánicos, mediante la excavación por niveles naturales o artificiales según método arqueológico.
Rubro |  |  | Unidad | Descripción | Cantidad | Costo unitario | Costo parcial
1 |  |  |  | Materiales
mt51arq010 |  |  | Ud | Material fungible para trabajos de arqueología. | 0.013 | 857.98 | 11.15
mt51arq020 |  |  | Ud | Material y utillaje para trabajos de arqueología. | 0.006 | 1233.36 | 7.4
[5 empty] | Subtotal materiales: |  | 18.55
2 |  |  |  | Equipo y maquinaria
mq01exn010k |  |  | h | Miniretroexcavadora sobre neumáticos, de 43,8 kW. | 1.159 | 46.72 | 54.15
[5 empty] | Subtotal equipo y maquinaria: |  | 54.15
3 |  |  |  | Mano de obra
mo000 |  |  | h | arqueólogo. | 1.329 | 8.9 | 11.83
mo057 |  |  | h | Ayudante arqueólogo. | 1.329 | 5.59 | 7.43
mo112 |  |  | h | Peón especializado. | 1.249 | 4.49 | 5.61
mo113 |  |  | h | Peón de albañil. | 1.249 | 4.42 | 5.52
[5 empty] | Subtotal mano de obra: |  | 30.39
4 |  |  |  | Herramienta menor
|  |  | % | Herramienta menor | 2 | 103.09 | 2.06
[5 empty] | Costos directos (1+2+3+4): |  | 105.15