## Hoja 1
0GE030 | m³ | Cata arqueológica.
Cata arqueológica de 1x1x1 m, en el terreno, donde existen yacimientos arqueológicos catalogados, con un grado de complejidad bajo, con medios mecánicos, mediante la excavación por niveles naturales o artificiales según método arqueológico.
Rubro |  |  | Unidad | Descripción | Cantidad | Costo unitario | Costo parcial
1 |  |  |  | Materiales
mt51arq010 |  |  | Ud | Material fungible para trabajos de arqueología. | 0.017 | 857.98 | 14.59
mt51arq020 |  |  | Ud | Material y utillaje para trabajos de arqueología. | 0.008 | 1233.36 | 9.87
[5 empty] | Subtotal materiales: |  | 24.46
2 |  |  |  | Equipo y maquinaria
mq01exn010k |  |  | h | Miniretroexcavadora sobre neumáticos, de 43,8 kW. | 1.507 | 46.72 | 70.41
[5 empty] | Subtotal equipo y maquinaria: |  | 70.41
3 |  |  |  | Mano de obra
mo000 |  |  | h | arqueólogo. | 1.728 | 8.9 | 15.38
mo057 |  |  | h | Ayudante arqueólogo. | 1.728 | 5.59 | 9.66
mo112 |  |  | h | Peón especializado. | 1.624 | 4.49 | 7.29
mo113 |  |  | h | Peón de albañil. | 1.624 | 4.42 | 7.18
[5 empty] | Subtotal mano de obra: |  | 39.51
4 |  |  |  | Herramienta menor
|  |  | % | Herramienta menor | 2 | 134.38 | 2.69
[5 empty] | Costos directos (1+2+3+4): |  | 137.07