## Hoja 1
0GE030 | m³ | Cata arqueológica.
Cata arqueológica de 1x1x1 m, en el terreno, donde existen yacimientos arqueológicos catalogados, con un grado de complejidad medio, con medios manuales, mediante la excavación por niveles naturales o artificiales según método arqueológico.
Rubro |  |  | Unidad | Descripción | Cantidad | Costo unitario | Costo parcial
1 |  |  |  | Materiales
mt51arq010 |  |  | Ud | Material fungible para trabajos de arqueología. | 0.1 | 857.98 | 85.8
mt51arq020 |  |  | Ud | Material y utillaje para trabajos de arqueología. | 0.095 | 1233.36 | 117.17
[5 empty] | Subtotal materiales: |  | 202.97
2 |  |  |  | Mano de obra
mo000 |  |  | h | arqueólogo. | 14.621 | 8.9 | 130.13
mo057 |  |  | h | Ayudante arqueólogo. | 14.621 | 5.59 | 81.73
mo112 |  |  | h | Peón especializado. | 14.621 | 4.49 | 65.65
mo113 |  |  | h | Peón de albañil. | 14.621 | 4.42 | 64.62
[5 empty] | Subtotal mano de obra: |  | 342.13
3 |  |  |  | Herramienta menor
|  |  | % | Herramienta menor | 2 | 545.1 | 10.9
[5 empty] | Costos directos (1+2+3): |  | 556