## Hoja 1
0MP011 | m³ | Protección de mobiliario.
Protección de mobiliario (aproximadamente 2 ud/m³), mediante su cubrición con lámina de polietileno transparente durante los trabajos de rehabilitación y posterior retirada de la protección.
Rubro |  |  | Unidad | Descripción | Cantidad | Costo unitario | Costo parcial
1 |  |  |  | Materiales
mt32war020 |  |  | m² | Lámina de polietileno transparente, de 0,2 mm de espesor. | 5.88 | 0.24 | 1.41
mt32war030 |  |  | m | Cinta plástica autoadhesiva. | 1.68 | 0.05 | 0.08
[5 empty] | Subtotal materiales: |  | 1.49
2 |  |  |  | Mano de obra
mo113 |  |  | h | Peón de albañil. | 0.288 | 6.38 | 1.84
[5 empty] | Subtotal mano de obra: |  | 1.84
3 |  |  |  | Herramienta menor
|  |  | % | Herramienta menor | 2 | 3.33 | 0.07
[5 empty] | Costos directos (1+2+3): |  | 3.4