## Hoja 1
0PG020 | m² |  | Cimbra de madera para bóveda.
Cimbra de madera, amortizable en 1 uso, para el apeo de bóveda de cañón de 1/2 pie de espesor, apoyada sobre sopandas de madera y puntales metálicos telescópicos de 3 m de altura, amortizables en 150 usos, dimensionada para soportar una carga máxima de trabajo de 400 kg/m².
Rubro |  | Unidad |  | Descripción | Cantidad | Costo unitario | Costo parcial
1 |  |  |  | Materiales
mt08cim040c |  | m² |  | Cimbra de madera de pino, dimensionada para soportar una carga máxima de trabajo de 400 kg/m², para formación de bóveda estructural de cañón. | 1 | 102.39 | 102.39
mt50spa050m |  | m³ |  | Tablón de madera de pino, dimensiones 20x7,2 cm. | 0.026 | 537.28 | 13.97
mt50spa101 |  | kg |  | Clavos de acero. | 0.6 | 2.29 | 1.37
mt50spa081a |  | Ud |  | Puntal metálico telescópico, de hasta 3 m de altura. | 0.04 | 23.56 | 0.94
[5 empty] | Subtotal materiales: |  | 118.67
2 |  |  |  | Mano de obra
mo020 |  | h |  | Albañil. | 0.838 | 11.11 | 9.31
mo113 |  | h |  | Peón de albañil. | 0.419 | 6.85 | 2.87
[5 empty] | Subtotal mano de obra: |  | 12.18
3 |  |  |  | Herramienta menor
|  | % |  | Herramienta menor | 2 | 130.85 | 2.62
[5 empty] | Costos directos (1+2+3): |  | 133.47