## Hoja 1
ADE011 | m³ | Excavación para murete guía de muro pantalla.
Excavación de zanjas para muretes guía de muro pantalla, hasta una profundidad de 150 cm, en cualquier tipo de terreno, con medios mecánicos, y carga a camión. El precio no incluye el transporte de los materiales excavados.
Rubro |  |  | Unidad | Descripción | Cantidad | Costo unitario | Costo parcial
1 |  |  |  | Equipo y maquinaria
mq01ret020b |  |  | h | Retrocargadora sobre neumáticos, de 70 kW. | 0.608 | 44.45 | 27.03
[5 empty] | Subtotal equipo y maquinaria: |  | 27.03
2 |  |  |  | Mano de obra
mo113 |  |  | h | Peón de albañil. | 0.346 | 6.38 | 2.21
[5 empty] | Subtotal mano de obra: |  | 2.21
3 |  |  |  | Herramienta menor
|  |  | % | Herramienta menor | 2 | 29.24 | 0.58
[5 empty] | Costos directos (1+2+3): |  | 29.82