## Hoja 1
ADE012 | m³ | Excavación para murete guía de pilote-pantalla (barrette).
Excavación de zanjas para muretes guía de pilote-pantalla (barrette), hasta una profundidad de 150 cm, en suelo de arcilla blanda, con medios mecánicos, y carga a camión. El precio no incluye el transporte de los materiales excavados.
Rubro |  |  | Unidad | Descripción | Cantidad | Costo unitario | Costo parcial
1 |  |  |  | Equipo y maquinaria
mq01ret020b |  |  | h | Retrocargadora sobre neumáticos, de 70 kW. | 0.891 | 44.45 | 39.6
[5 empty] | Subtotal equipo y maquinaria: |  | 39.6
2 |  |  |  | Mano de obra
mo113 |  |  | h | Peón de albañil. | 0.49 | 6.38 | 3.13
[5 empty] | Subtotal mano de obra: |  | 3.13
3 |  |  |  | Herramienta menor
|  |  | % | Herramienta menor | 2 | 42.73 | 0.85
[5 empty] | Costos directos (1+2+3): |  | 43.58