## Hoja 1
ADE012 | m³ | Excavación para murete guía de pilote-pantalla (barrette).
Excavación de zanjas para muretes guía de pilote-pantalla (barrette), hasta una profundidad de 150 cm, en suelo de arcilla semidura, con medios mecánicos, y carga a camión. El precio no incluye el transporte de los materiales excavados.
Rubro |  |  | Unidad | Descripción | Cantidad | Costo unitario | Costo parcial
1 |  |  |  | Equipo y maquinaria
mq01exn020b |  |  | h | Retroexcavadora hidráulica sobre neumáticos, de 115 kW. | 0.817 | 59.07 | 48.26
[5 empty] | Subtotal equipo y maquinaria: |  | 48.26
2 |  |  |  | Mano de obra
mo113 |  |  | h | Peón de albañil. | 0.626 | 6.38 | 3.99
[5 empty] | Subtotal mano de obra: |  | 3.99
3 |  |  |  | Herramienta menor
|  |  | % | Herramienta menor | 2 | 52.25 | 1.05
[5 empty] | Costos directos (1+2+3): |  | 53.3