## Hoja 1
ADE012 | m³ | Excavación para murete guía de pilote-pantalla (barrette).
Excavación de zanjas para muretes guía de pilote-pantalla (barrette), hasta una profundidad de 150 cm, en suelo de arcilla dura con grava compacta, con medios mecánicos, y carga a camión. El precio no incluye el transporte de los materiales excavados.
Rubro |  |  | Unidad | Descripción | Cantidad | Costo unitario | Costo parcial
1 |  |  |  | Equipo y maquinaria
mq01ret020b |  |  | h | Retrocargadora sobre neumáticos, de 70 kW. | 0.495 | 44.45 | 22
mq01exn050c |  |  | h | Retroexcavadora sobre neumáticos, de 85 kW, con martillo rompedor. | 0.51 | 79.11 | 40.35
[5 empty] | Subtotal equipo y maquinaria: |  | 62.35
2 |  |  |  | Mano de obra
mo113 |  |  | h | Peón de albañil. | 1.497 | 6.38 | 9.55
[5 empty] | Subtotal mano de obra: |  | 9.55
3 |  |  |  | Herramienta menor
|  |  | % | Herramienta menor | 2 | 71.9 | 1.44
[5 empty] | Costos directos (1+2+3): |  | 73.34