## Hoja 1
ADE040 | m³ | Excavación de zanjas y pozos, en interior de edificio.
Excavación de zanjas y pozos bajo solera de hormigón, previamente demolida, de 0,5 m de profundidad máxima, en suelo de arcilla semidura, con medios mecánicos, para posterior ubicación de la red de desagüe en obras de rehabilitación, y carga a camión. El precio no incluye el transporte de los materiales excavados.
Rubro |  |  | Unidad | Descripción | Cantidad | Costo unitario | Costo parcial
1 |  |  |  | Equipo y maquinaria
mq01exn010a |  |  | h | Miniretroexcavadora sobre neumáticos, de 12,3 kW. | 0.556 | 40.51 | 22.52
[5 empty] | Subtotal equipo y maquinaria: |  | 22.52
2 |  |  |  | Mano de obra
mo113 |  |  | h | Peón de albañil. | 0.612 | 6.85 | 4.19
[5 empty] | Subtotal mano de obra: |  | 4.19
3 |  |  |  | Herramienta menor
|  |  | % | Herramienta menor | 2 | 26.71 | 0.53
[5 empty] | Costos directos (1+2+3): |  | 27.24