## Hoja 1
ADG003 | m³ | Excavación de zanjas para instalaciones de geotermia.
Excavación de zanjas para instalaciones de geotermia, en suelo de arcilla semidura, con medios mecánicos, y carga a camión. El precio no incluye el transporte de los materiales excavados.
Rubro |  |  | Unidad | Descripción | Cantidad | Costo unitario | Costo parcial
1 |  |  |  | Equipo y maquinaria
mq01exn020b |  |  | h | Retroexcavadora hidráulica sobre neumáticos, de 115 kW. | 0.383 | 59.59 | 22.82
[5 empty] | Subtotal equipo y maquinaria: |  | 22.82
2 |  |  |  | Mano de obra
mo113 |  |  | h | Peón de albañil. | 0.293 | 6.85 | 2.01
[5 empty] | Subtotal mano de obra: |  | 2.01
3 |  |  |  | Herramienta menor
|  |  | % | Herramienta menor | 2 | 24.83 | 0.5
[5 empty] | Costos directos (1+2+3): |  | 25.33